## 寄存器列表
地址 | 读写 | 位号
|  | 31 | 30 | 29 | 28 | 27 | 26 | 25 | 24 | 23 | 22 | 21 | 20 | 19 | 18 | 17 | 16 | 15 | 14 | 13 | 12 | 11 | 10 | 9 | 8 | 7 | 6 | 5 | 4 | 3 | 2 | 1 | 0
0x00 | r/w | 底盘模式 |  |  | FOC电机使能 | 有刷电机使能 | FOC电机控制模式 | 有刷电机控制模式 | 左前三角轮标零位 | 右前三角轮标零位 | 左后三角轮标零位 | 右后三角轮标零位 | 驱动轮ID0角度清零 | 驱动轮ID1角度清零 | 驱动轮ID2角度清零 | 驱动轮ID3角度清零 | 驱动轮ID4角度清零 | 驱动轮ID5角度清零 | 保留 | 保留 | 保留 | 保留 | 保留 | 保留 | 保留 | 保留 | 保留 | 保留 | 保留 | 保留 | 保留 | 保留 | 保留
0x01 | r/w | 闭环左驱动轮目标速度 | [15 empty] | 闭环右驱动轮目标速度 | [15 empty] | 电角度速度，是实际速度的16倍
0x02 | r/w | 闭环左驱动轮加速度 | [15 empty] | 闭环右驱动轮加速度
0x03 | r/w | 闭环左驱动轮Kp | [15 empty] | 闭环左驱动轮Kd | [15 empty] | Kd小于0.03，不然悬空的轮会发疯
0x04 | r/w | 闭环右驱动轮Kp | [15 empty] | 闭环右驱动轮Kd
0x05 | r/w | 闭环左驱动轮前馈扭矩 | [15 empty] | 闭环右驱动轮前馈扭矩
0x06 | r/w | 开环左驱动轮目标扭矩 | [15 empty] | 开环右驱动轮目标扭矩
0x07 | r/w | 闭环左前三角轮目标角度 | [15 empty] | 闭环右前三角轮目标角度
0x08 | r/w | 闭环左后三角轮目标角度 | [15 empty] | 闭环右后三角轮目标角度
0x09 | r/w | 开环左前三角轮目标占空比 | [15 empty] | 开环右前三角轮目标占空比
0x10 | r/w | 开环左后三角轮目标占空比 | [15 empty] | 开环右后三角轮目标占空比
0x11 | r | TOF1距离 | [15 empty] | TOF1信号强度 | [7 empty] | TOF1状态 |  |  |  | TOF1故障
0x12 | r | TOF2距离 | [15 empty] | TOF2信号强度 | [7 empty] | TOF2状态 |  |  |  | TOF2故障
0x13 | r | TOF3距离 | [15 empty] | TOF3信号强度 | [7 empty] | TOF3状态 |  |  |  | TOF3故障
0x14 | r | TOF4距离 | [15 empty] | TOF4信号强度 | [7 empty] | TOF4状态 |  |  |  | TOF4故障
0x15 | r | IMU四元数w
0x16 | r | IMU四元数x
0x17 | r | IMU四元数y
0x18 | r | IMU四元数z
0x19 | r | IMUyaw
0x20 | r | IMUpitch
0x21 | r | IMUroll
0x22 | r | IMU角速度yaw
0x23 | r | IMU角速度pitch
0x24 | r | IMU角速度roll
0x25 | r | IMU加速度x
0x26 | r | IMU加速度y
0x27 | r | IMU加速度z
0x28 | r | IMU温度
0x29 | r | 左边驱动轮ID3当前扭矩 | [15 empty] | 左边驱动轮ID3当前速度
0x30 | r | 左边驱动轮ID3当前总角度
0x31 | r | 左边驱动轮ID4当前扭矩 | [15 empty] | 左边驱动轮ID4当前速度
0x32 | r | 左边驱动轮ID4当前总角度
0x33 | r | 左边驱动轮ID5当前扭矩 | [15 empty] | 左边驱动轮ID5当前速度
0x34 | r | 左边驱动轮ID5当前总角度
0x35 | r | 右边驱动轮ID0当前扭矩 | [15 empty] | 右边驱动轮ID0当前速度
0x36 | r | 右边驱动轮ID0当前总角度
0x37 | r | 右边驱动轮ID1当前扭矩 | [15 empty] | 右边驱动轮ID1当前速度
0x38 | r | 右边驱动轮ID1当前总角度
0x39 | r | 右边驱动轮ID2当前扭矩 | [15 empty] | 右边驱动轮ID2当前速度
0x40 | r | 右边驱动轮ID2当前总角度
0x41 | r | 左前三角轮当前角度 | [15 empty] | 右前三角轮当前角度
0x42 | r | 左后三角轮当前角度 | [15 empty] | 右后三角轮当前角度
0x43 | r | 左前三角轮当前占空比 | [15 empty] | 右前三角轮当前占空比
0x44 | r | 左后三角轮当前占空比 | [15 empty] | 右后三角轮当前占空比
0x45 | r | 左前加速度计x
0x46 | r | 左前加速度计y
0x47 | r | 左前加速度计z
0x48 | r | 右前加速度计x
0x49 | r | 右前加速度计y
0x50 | r | 右前加速度计z
0x51 | r | 左后加速度计x
0x52 | r | 左后加速度计y
0x53 | r | 左后加速度计z
0x54 | r | 右后加速度计x
0x55 | r | 右后加速度计y
0x56 | r | 右后加速度计z
0x57 | r | 驱动轮ID0在线 | 驱动轮ID1在线 | 驱动轮ID2在线 | 驱动轮ID3在线 | 驱动轮ID4在线 | 驱动轮ID5在线 | 左前加速度计在线 | 右前加速度计在线 | 左后加速度计在线 | 右后加速度计在线 | TOF1在线 | TOF2在线 | TOF3在线 | TOF4在线 | DBUS在线 | 保留 | 保留 | 保留 | 保留 | 保留 | 保留 | 保留 | 保留 | 保留 | 保留 | 保留 | 保留 | 保留 | 保留 | 保留 | 保留 | 保留
部分内容说明
寄存器 | bar: 右后加速度计z 驱动轮ID0在线; 右后加速度计z 驱动轮ID2在线
全局配置 （仅改寄存器可在任何模式下写入和读取，其他寄存器仅可在从机模式下读写） |  | 右后加速度计z 驱动轮ID0在线: 底盘模式; 右后加速度计z 驱动轮ID2在线: 000：安全模式；001：开环模式；010：闭环模式；011：从机模式
/ |  | 右后加速度计z 驱动轮ID0在线: 驱动轮速度; 右后加速度计z 驱动轮ID2在线: 单位为rad/s
|  | 驱动轮角度 |  | 单位为rad，表示驱动轮转过的总角度，可用于当里程计
|  | 三角轮目标占空比 |  | 范围-1到1，整数时正转，负数时反转

## 通信协议
通信协议
为保证通信可靠性、扩展性、一致性，推荐参考TI的FlexWire协议，并进行部分修改。 FlexWire协议以UART为主体，CAN为物理层；此处我们可以先仅采用UART直连方案，后续若增加通信线距离时可以采用CAN为物理层的方案，仅需要改变硬件结构而不需要修改任何代码。
FlexWire协议如下：
=DISPIMG("ID_0C35E0D5F9FD45CEB48794A529DEE540",1)
我们修改为：
RX：SYNC—START—REG_ADDR—LEN—CRC
TX：DATA1—DATAn—CRC
修改点：取消设备地址段，增加读取长度，以便一次性读取多个寄存器，减少通信开销